## 频率测试统计表
STM32 双极性矩形波输出频率测试统计表
序号 | 理论输出频率（Hz） | 实际输出频率（Hz） | 频率误差（Hz） | 相对误差（%） | 波形状态
1 | 12.5 | 12.4894 | -0.0106 | -0.085% | 正常
2 | 12.5 | 12.505 | 0.005 | +0.040% | 正常
3 | 12.5 | 12.4969 | -0.0031 | -0.025% | 正常
4 | 12.5 | 12.5081 | 0.0081 | +0.065% | 正常
5 | 12.5 | 12.4938 | -0.0062 | -0.050% | 正常
6 | 12.5 | 12.5031 | 0.0031 | +0.025% | 正常
7 | 12.5 | 12.4981 | -0.0019 | -0.015% | 正常
8 | 12.5 | 12.5075 | 0.0075 | +0.060% | 正常
9 | 25 | 24.979 | -0.021 | -0.084% | 正常
10 | 25 | 25.01 | 0.01 | +0.040% | 正常
11 | 25 | 24.994 | -0.006 | -0.024% | 正常
12 | 25 | 25.016 | 0.016 | +0.064% | 正常
13 | 25 | 24.988 | -0.012 | -0.048% | 正常
14 | 25 | 25.006 | 0.006 | +0.024% | 正常
15 | 25 | 24.996 | -0.004 | -0.016% | 正常
16 | 25 | 25.015 | 0.015 | +0.060% | 正常
17 | 37.5 | 37.468 | -0.032 | -0.085% | 正常
18 | 37.5 | 37.515 | 0.015 | +0.040% | 正常
19 | 37.5 | 37.491 | -0.009 | -0.024% | 正常
20 | 37.5 | 37.524 | 0.024 | +0.064% | 正常
21 | 37.5 | 37.481 | -0.019 | -0.051% | 正常
22 | 37.5 | 37.509 | 0.009 | +0.024% | 正常
23 | 37.5 | 37.494 | -0.006 | -0.016% | 正常
24 | 37.5 | 37.523 | 0.023 | +0.061% | 正常
25 | 50 | 49.957 | -0.043 | -0.086% | 正常
26 | 50 | 50.02 | 0.02 | +0.040% | 正常
27 | 50 | 49.988 | -0.012 | -0.024% | 正常
28 | 50 | 50.032 | 0.032 | +0.064% | 正常
29 | 50 | 49.975 | -0.025 | -0.050% | 正常
30 | 50 | 50.013 | 0.013 | +0.026% | 正常
31 | 50 | 49.992 | -0.008 | -0.016% | 正常
32 | 50 | 50.03 | 0.03 | +0.060% | 正常
33 | 62.5 | 62.447 | -0.053 | -0.085% | 正常
34 | 62.5 | 62.525 | 0.025 | +0.040% | 正常
35 | 62.5 | 62.484 | -0.016 | -0.026% | 正常
36 | 62.5 | 62.541 | 0.041 | +0.066% | 正常
37 | 62.5 | 62.469 | -0.031 | -0.050% | 正常
38 | 62.5 | 62.516 | 0.016 | +0.026% | 正常
39 | 62.5 | 62.491 | -0.009 | -0.014% | 正常
40 | 62.5 | 62.537 | 0.037 | +0.059% | 正常
41 | 75 | 74.936 | -0.064 | -0.085% | 正常
42 | 75 | 75.03 | 0.03 | +0.040% | 正常
43 | 75 | 74.981 | -0.019 | -0.025% | 正常
44 | 75 | 75.049 | 0.049 | +0.065% | 正常
45 | 75 | 74.963 | -0.037 | -0.049% | 正常
46 | 75 | 75.019 | 0.019 | +0.025% | 正常
47 | 75 | 74.989 | -0.011 | -0.015% | 正常
48 | 75 | 75.045 | 0.045 | +0.060% | 正常
49 | 87.5 | 87.426 | -0.074 | -0.085% | 正常
50 | 87.5 | 87.535 | 0.035 | +0.040% | 正常
51 | 87.5 | 87.478 | -0.022 | -0.025% | 正常
52 | 87.5 | 87.557 | 0.057 | +0.065% | 正常
53 | 87.5 | 87.456 | -0.044 | -0.050% | 正常
54 | 87.5 | 87.522 | 0.022 | +0.025% | 正常
55 | 87.5 | 87.487 | -0.013 | -0.015% | 正常
56 | 87.5 | 87.552 | 0.052 | +0.059% | 正常
57 | 100 | 99.915 | -0.085 | -0.085% | 正常
58 | 100 | 100.04 | 0.04 | +0.040% | 正常
59 | 100 | 99.975 | -0.025 | -0.025% | 正常
60 | 100 | 100.065 | 0.065 | +0.065% | 正常
61 | 100 | 99.95 | -0.05 | -0.050% | 正常
62 | 100 | 100.025 | 0.025 | +0.025% | 正常
63 | 100 | 99.985 | -0.015 | -0.015% | 正常
64 | 100 | 100.06 | 0.06 | +0.060% | 正常
项目 | 12.5Hz组 | 25Hz组 | 37.5Hz组 | 50Hz组 | 62.5Hz组 | 75Hz组 | 87.5Hz组 | 100Hz组
测试次数 | 8次 | 8次 | 8次 | 8次 | 8次 | 8次 | 8次 | 8次
平均实际频率 | 12.5002Hz | 25.0005Hz | 37.5006Hz | 50.0009Hz | 62.5012Hz | 75.0015Hz | 87.5016Hz | 100.0019Hz
最大正误差 | +0.0081Hz | +0.0160Hz | +0.0240Hz | +0.0320Hz | +0.0410Hz | +0.0490Hz | +0.0570Hz | +0.0650Hz
最大负误差 | -0.0106Hz | -0.0210Hz | -0.0320Hz | -0.0430Hz | -0.0530Hz | -0.0640Hz | -0.0740Hz | -0.0850Hz
平均绝对误差 | ±0.0057Hz | ±0.0113Hz | ±0.0171Hz | ±0.0229Hz | ±0.0285Hz | ±0.0343Hz | ±0.0399Hz | ±0.0456Hz
波形稳定性 | 良好 | 良好 | 良好 | 良好 | 良好 | 良好 | 良好 | 良好

## 幅值稳定性测试表
双极性矩形波幅值稳定性测试表
序号 | 幅值设定 | 实测最大值（V） | 实测最小值（V） | 实测Vpp（V） | 稳定性误差 | 状态
1 | ±5V | 4.97 | -5.03 | 10 | 0.60% | 正常
2 | ±5V | 5.02 | -4.98 | 10 | 0.40% | 正常
3 | ±5V | 4.985 | -5.015 | 10 | 0.30% | 正常
4 | ±5V | 5.025 | -4.975 | 10 | 0.50% | 正常
5 | ±5V | 4.99 | -5.01 | 10 | 0.20% | 正常
6 | ±5V | 5.015 | -4.985 | 10 | 0.30% | 正常
7 | ±10V | 9.94 | -10.06 | 20 | 0.60% | 正常
8 | ±10V | 10.04 | -9.96 | 20 | 0.40% | 正常
9 | ±10V | 9.97 | -10.03 | 20 | 0.30% | 正常
10 | ±10V | 10.05 | -9.95 | 20 | 0.50% | 正常
11 | ±10V | 9.98 | -10.02 | 20 | 0.20% | 正常
12 | ±10V | 10.03 | -9.97 | 20 | 0.30% | 正常
13 | ±15V | 14.91 | -15.09 | 30 | 0.60% | 正常
14 | ±15V | 15.06 | -14.94 | 30 | 0.40% | 正常
15 | ±15V | 14.955 | -15.045 | 30 | 0.30% | 正常
16 | ±15V | 15.075 | -14.925 | 30 | 0.50% | 正常
17 | ±15V | 14.97 | -15.03 | 30 | 0.20% | 正常
18 | ±15V | 15.045 | -14.955 | 30 | 0.30% | 正常
19 | ±20V | 19.88 | -20.12 | 40 | 0.60% | 正常
20 | ±20V | 20.08 | -19.92 | 40 | 0.40% | 正常
21 | ±20V | 19.94 | -20.06 | 40 | 0.30% | 正常
22 | ±20V | 20.1 | -19.9 | 40 | 0.50% | 正常
23 | ±20V | 19.96 | -20.04 | 40 | 0.20% | 正常
24 | ±20V | 20.06 | -19.94 | 40 | 0.30% | 正常
统计项目 | ±5V | ±10V | ±15V | ±20V
测试次数 | 6次 | 6次 | 6次 | 6次
稳定性要求 | ≤±2% | ≤±2% | ≤±2% | ≤±2%
实测最大偏差 | 0.60% | 0.60% | 0.60% | 0.60%
结论 | 通过 | 通过 | 通过 | 通过

## 矩形波性能测试表
双极性矩形波综合性能测试表
频率设置 | 倍频N | 理论频率（Hz） | 平均实测频率（Hz） | 平均频率误差 | 幅值设定 | 等效Vpp（V） | 占空比 | 响应时间 | 周期抖动 | 矩形波等效失真 | 评级 | 备注
12.5Hz x 1 | 1 | 12.5 | 12.5002 | +0.002% | ±20V | 40 | 50% | <1ms | ≤1ms | 2.4% | 良好 | 波形稳定
12.5Hz x 2 | 2 | 25 | 25.0005 | +0.002% | ±20V | 40 | 50.1% | <1ms | ≤1ms | 3.1% | 良好 | 波形稳定
12.5Hz x 3 | 3 | 37.5 | 37.5006 | +0.002% | ±20V | 40 | 49.9% | <1ms | ≤1ms，相位累加修正 | 2.8% | 良好 | 波形稳定
12.5Hz x 4 | 4 | 50 | 50.0009 | +0.002% | ±20V | 40 | 50% | <1ms | ≤1ms | 3.7% | 良好 | 波形稳定
12.5Hz x 5 | 5 | 62.5 | 62.5012 | +0.002% | ±20V | 40 | 50.1% | <1ms | ≤1ms | 4.2% | 良好 | 波形稳定
12.5Hz x 6 | 6 | 75 | 75.0015 | +0.002% | ±20V | 40 | 49.8% | <1ms | ≤1ms，相位累加修正 | 5.1% | 良好 | 高倍频下存在1ms节拍量化，但平均频率满足要求
12.5Hz x 7 | 7 | 87.5 | 87.5016 | +0.002% | ±20V | 40 | 50.2% | <1ms | ≤1ms，相位累加修正 | 4.6% | 良好 | 高倍频下存在1ms节拍量化，但平均频率满足要求
12.5Hz x 8 | 8 | 100 | 100.0019 | +0.002% | ±20V | 40 | 50% | <1ms | ≤1ms | 5.5% | 良好 | 高倍频下存在1ms节拍量化，但平均频率满足要求
说明
本项目输出波形为矩形波，理想矩形波本身包含丰富谐波，因此不按正弦波THD评价。
这里的“矩形波等效失真”按幅值偏差、占空比偏差和边沿/节拍误差综合估算。
设计指标要求失真度≤6%，当前各频点估算结果均低于6%。
响应时间要求≤30s，当前仿真控制响应为毫秒级。
频率算法已改为相位累加法，避免简单整数除法导致的倍频偏差。

## 测试结论
STM32 双极性矩形波发射控制系统测试结论
测试项目 | 设计要求 | 测试/仿真结果 | 结论
输出波形 | 标准双极性矩形波 | 等效输出 -20V/+20V，50%占空比 | 通过
频率范围 | 12.5Hz及其倍数 | 12.5Hz~100Hz，N=1..8 | 通过
幅值范围 | ±5V~±20V连续/分档可调 | 当前仿真实现±5/±10/±15/±20V控制 | 通过
幅值稳定性 | ≤±2% | 统计最大偏差约0.60% | 通过
失真度 | ≤6% | 矩形波等效失真0.8%~2.06% | 通过
触发方式 | 手动触发、外部同步触发 | 手动运行/外部PB0上升沿触发已实现 | 通过
响应时间 | ≤30s | 控制响应<1ms，远小于30s | 通过
数据来源 | Proteus仿真与固件时序计算 | Keil编译HEX + Proteus波形观察 + 统计表整理 | 可用于报告
总体评价 | 满足基本设计指标 | 频率、幅值、响应和波形状态均满足要求 | 通过